## Sheet1
中华药港核心区教育培训、生活配套区项目人防设备报价单
工程名称：中华药港核心区教育培训、生活配套区项目
序号 | 材料/设备名称 | 规格/型号/品牌/其他要求 | 单位 | 预计采购数量 | 含税单价最高限价（元） | 报价 |  | 备注
[6 empty] | 含税单价（元） | 含税合价（元)
1 | 清洁通风离心风机 | 4-72-6A,风量:Q=6732m3/h;机外余压(全压):460Pa 功率:N=1.5KW-380V;右90%%D(从电机侧看顺时针),风机厂家配套减震器 | 台 | 8 | 4235 |  |  | 成品采购，税率13%
2 | 滤毒通风离心风机 | 4-72-3.6A,风量:Q=3168m3/h;机外余压(全压):1500Pa 功率:N=3.0KW-380V;右90%%D(从电机侧看顺时针),风机厂家配套减震器 | 台 | 8 | 2035 |  |  | 成品采购，税率13%
3 | 混流风机 | YTHL-5A,风量:Q=6058m3/h;机外余压(全压):310Pa 功率:N=0.75KW-380V;转速:1450r/min,出口噪声:<=75dB(A) | 台 | 8 | 1450 |  |  | 成品采购，税率13%
4 | 油网滤尘器 | LWP-D,终阻力90.0Pa(对应风量1350m3/h),立式加固安装 | 块 | 78 | 750 |  |  | 成品采购，税率13%
5 | 过滤吸收器 | RFP-1000,L=1000m3/h,终阻力<850Pa | 台 | 25 | 15180 |  |  | 成品采购，税率13%
6 | 双连杆手电动密闭阀 | DMF60- D664 | 个 | 42 | 3523 |  |  | 成品采购，税率13%
7 | 双连杆手电动密闭阀 | DMF40- D400 | 个 | 10 | 2456 |  |  | 成品采购，税率13%
8 | 双连杆手动密闭阀 | D300 | 个 | 25 | 1100 |  |  | 成品采购，税率13%
9 | 防爆破自动超压排气活门 | FCH-250 | 个 | 28 | 1050 |  |  | 成品采购，税率13%
10 | 插板阀 | D664 | 个 | 17 | 680 |  |  | 成品采购，税率13%
11 | 插板阀 | D400 | 个 | 8 | 410 |  |  | 成品采购，税率13%
12 | 换气堵头 | D300 | 个 | 25 | 500 |  |  | 成品采购，税率13%
13 | 测压管 | DN15,热镀锌钢管,末端设球阀 | 个 | 70 | 95 |  |  | 成品采购，税率13%
14 | 气密性测量管 | DN50,热镀锌钢管,两端套丝扣,管帽封堵 | 个 | 34 | 80 |  |  | 成品采购，税率13%
15 | 放射性监测取样管 | DN32,热镀锌钢管,末端设球阀 | 个 | 8 | 140 |  |  | 成品采购，税率13%
16 | 尾气监测取样管 | DN15,热镀锌钢管,末端设球阀 | 个 | 8 | 105 |  |  | 成品采购，税率13%
17 | 测压装置 | 倾斜式微压计(含连接软管,DN15热镀锌测压管,室内侧末端设球阀) | 套 | 8 | 700 |  |  | 成品采购，税率13%
18 | 风量测量装置 | D400,220V电源 | 套 | 8 | 2650 |  |  | 成品采购，税率13%
19 | 风量调节阀 | D400 | 个 | 8 | 104 |  |  | 成品采购，税率13%
20 | 防火阀 | D664,70%%DC熔断 | 个 | 8 | 250 |  |  | 成品采购，税率13%
21 | 片式消声器 | D664,长度1m | 个 | 8 | 680 |  |  | 成品采购，税率13%
22 | 片式消声弯头 | 800X250 | 个 | 8 | 598 |  |  | 成品采购，税率13%
23 | 片式消声器 | 800x320 | 个 | 8 | 750 |  |  | 成品采购，税率13%
24 | 混流风机 | YTHL-10B,风量:Q=40000m3/h;机外余压(全压):430Pa 功率:N=11KW-380V;转速:960r/min,出口噪声:<=87dB(A) | 台 | 1 | 6176 |  |  | 成品采购，税率13%
25 | 混流风机 | YTPY-10I,风量:Q=41000m3/h;机外余压(全压):550Pa; 功率:N=11KW-380V;转速:960r/min,出口噪声:<=87dB(A) | 台 | 1 | 6376 |  |  | 成品采购，税率13%
26 | 防爆风机 | BT35-2.8,风量:Q=1800m3/h;机外余压(全压):170Pa; 功率:N=0.35KW-380V;转速:2900r/min; | 台 | 1 | 1550 |  |  | 成品采购，税率13%
27 | 钢制防火风口 | 500X400,70%%DC熔断 | 只 | 1 | 320 |  |  | 成品采购，税率13%
28 | 钢板风管 | 厚度3MM | ㎡ | 412 | 152 |  |  | 成品采购，税率13%
29 | 三色灯 |  | 个 | 65 | 32 |  |  | 成品采购，税率13%
30 | 三色灯控制箱 |  | 个 | 8 | 989 |  |  | 成品采购，税率13%
31 | 插座箱 |  | 个 | 8 | 1903 |  |  | 成品采购，税率13%
32 | 防爆呼叫按钮 |  | 个 | 8 | 144 |  |  | 成品采购，税率13%
33 | 风机控制箱 |  | 台 | 18 | 1774 |  |  | 成品采购，税率13%
34 | 阀门控制箱 |  | 台 | 17 | 589 |  |  | 成品采购，税率13%
35 | 防爆地漏 | DN80 | 个 | 114 | 116 |  |  | 成品采购，税率13%
| 合计 | 大写： |  |  |  | 小写： | 0 | 自动汇总
报价单位（盖公章）：
联系人： |  | 电话： |  |  | 报价日期： 年 月 日